## Folha 1
FBC010 | m² |  | Parede de placas de cimento. Sistema "KNAUF".
Parede simples W381.es "KNAUF" (12,5+50+12,5)/600 (50) (2 Aquapanel Indoor), de 75 mm de espessura total, formada por uma estrutura simples de perfis de chapa de aço galvanizado de 50 mm de largura, à base de montantes (elementos verticais) separados 600 mm entre si, com disposição normal "N" e canais (elementos horizontais), à qual aparafusam-se duas placas no total (uma placa tipo Aquapanel Indoor em cada face, de 12,5 mm de espessura cada placa). Inclusive fita acústica de dilatação autocolante "KNAUF"; fixações para a ancoragem de canais e montantes metálicos; parafusos para a fixação das placas e massa e fita para o tratamento de juntas entre placas. O preço inclui a resolução de encontros e pontos singulares, mas não inclui o isolamento a colocar entre os montantes.
Insumo |  | Un |  | Descrição | Rend. | Preço unitário | Preço Insumo
mt12pck020b |  | m |  | Fita acústica de dilatação, autocolante, de espuma de poliuretano de células fechadas "KNAUF", de 3,2 mm de espessura e 50 mm de largura, resistência térmica 0,10 m²K/W, condutibilidade térmica 0,032 W/(mK). | 1.2 | 0.74 | 0.89
mt12pak020j |  | m |  | Canal 50/40/0,7 mm GRC 0,7 "KNAUF" de aço Z4 (Z450) galvanizado especial, para sistema Aquapanel Indoor. | 0.7 | 8.38 | 5.87
mt12pak030va |  | m |  | Montante 50/50/0,7 mm GRC 0,7 "KNAUF" de aço Z4 (Z450) galvanizado especial, para sistema Aquapanel Indoor. | 2 | 9.97 | 19.94
mt12pak010r |  | m² |  | Placa de cimento Portland Aquapanel Indoor "KNAUF" de 12,5x1200x2400 mm, revestida com uma camada de fibra de vidro embutida em ambas as faces. | 2 | 55 | 110
mt12pak040p |  | Un |  | Parafuso autoperfurante Aquapanel Maxi TN "KNAUF" 4,2x25. | 34 | 0.08 | 2.72
mt12psg220 |  | Un |  | Fixação composta por bucha e parafuso 5x27. | 1.6 | 0.2 | 0.32
mt12pak110d |  | Un |  | Cartucho de 310 cm³ de cola Indoor PU "KNAUF". | 1.2 | 27.7 | 33.24
mt12pak080d |  | kg |  | Primer superficial Aquapanel Indoor "KNAUF". | 0.1 | 16.89 | 1.69
mt12pck010a |  | m |  | Fita microperfurada de papel "KNAUF" de 50 mm de largura. | 3.2 | 0.12 | 0.38
mt12pak090i |  | kg |  | Argamassa Aquapanel Indoor "KNAUF", cor branco. | 7 | 7.32 | 51.24
mo053 |  | h |  | Montador de pré-fabricados interiores. | 0.272 | 34.52 | 9.39
mo100 |  | h |  | Ajudante de montador de pré-fabricados interiores. | 0.272 | 29.06 | 7.9
|  | % |  | Custos diretos complementares | 2 | 243.58 | 4.87
Custo de manutenção decenal: R$ 12,42 nos primeiros 10 anos. | [5 empty] | Total: | 248.45