## Folha 1
FBY015 |  |  | m² | Estrutura autoportante de placas de gesso acartonado, sistema "KNAUF".
Parede simples W111.es "KNAUF" (12,5+48+12,5)/600 (48) LM - (2 Standard (A)) com placas de gesso acartonado, sobre fita acústica "KNAUF", formado por uma estrutura simples, com disposição normal "N" dos montantes; isolamento acústico através de painel semi-rígido de lã mineral, espessura 45 mm, na alma; 60,5 mm de espessura total.
Insumo | Un | Descrição |  |  | Rend. | Preço unitário | Preço Insumo
mt12pck020b | m | Fita acústica de dilatação autocolante de espuma de poliuretano de células fechadas "KNAUF", de 3,2 mm de espessura e 50 mm de largura, resistência térmica 0,10 m²K/W, condutibilidade térmica 0,032 W/(mK). |  |  | 1.2 | 0.84 | 1.01
mt12pfk020c | m | Canal 48/30 "KNAUF" de aço galvanizado. |  |  | 0.7 | 3.27 | 2.29
mt12pfk010c | m | Montante 48/35 "KNAUF" de aço galvanizado. |  |  | 2 | 4.4 | 8.8
mt16lra060a | m² | Painel semi-rígido de lã mineral, espessura 45 mm. |  |  | 1.05 | 11.79 | 12.38
mt12ppk010a | m² | Placa de gesso acartonado A / - 1200 / comprimento / 12,5 / borda afinada, Standard "KNAUF". |  |  | 2.1 | 13.99 | 29.38
mt12ptk010cd | Un | Parafuso auto-perfurante TN "KNAUF" 3,5x25. |  |  | 29 | 0.03 | 0.87
mt12psg220 | Un | Fixação composta por bucha e parafuso 5x27. |  |  | 1.6 | 0.17 | 0.27
mt12pik010b | kg | Pasta de juntas Jointfiller F-1 GLS "KNAUF". |  |  | 0.6 | 3.99 | 2.39
mt12pck010a | m | Fita de juntas "KNAUF" de 50 mm de largura. |  |  | 3.2 | 0.11 | 0.35
mo053 | h | Montador de pré-fabricados interiores. |  |  | 0.338 | 25.14 | 8.5
mo100 | h | Ajudante de montador de pré-fabricados interiores. |  |  | 0.338 | 17.24 | 5.83
| % | Custos diretos complementares |  |  | 2 | 72.07 | 1.44
Custo de manutenção decenal: R$ 3,68 nos primeiros 10 anos. | [5 empty] | Total: | 73.51