## Folha 1
FCH010 | m | Padieira de concreto armado.
Padieira de concreto armado, de directriz reta, de 20x20 cm, realizada com concreto C25 classe de agressividade ambiental II e tipo de ambiente urbano, brita 1, consistência S100 dosado em central, e aço CA-50, com uma quantidade aproximada de 4,3 kg/m³; montagem e desmontagem do sistema de escoramento e fôrmas recuperáveis metálicas. Inclusive arame de atar, separadores e líquido desmoldante para evitar a aderência do concreto às fôrmas. O preço inclui o corte, dobra e montagem da armadura em central de armaduras de obra e a posterior colocação em obra.
Insumo |  | Un | Descrição | Rend. | Preço unitário | Preço Insumo
mt08eva050 |  | m² | Sistema de escoramento e fôrmas formado por painéis metálicos para vergas, amortizável em 50 utilizações. | 0.6 | 11.4 | 6.84
mt08eme051a |  | m | Fita de aço galvanizado, para fôrmas metálicas. | 0.1 | 0.66 | 0.07
mt08dba010b |  | l | Agente desmoldante, à base de óleos especiais, emulsionante em água para fôrmas metálicas, fenólicas ou de madeira. | 0.018 | 4.47 | 0.08
mt07aco020c |  | Un | Separador certificado para vigas. | 3 | 0.17 | 0.51
mt07aco070f |  | kg | Aço em barras nervuradas, CA-50, de vários diâmetros, segundo ABNT NBR 7480. | 4.515 | 3.84 | 17.34
mt08var050 |  | kg | Arame galvanizado para atar, de 1,30 mm de diâmetro. | 0.047 | 2.49 | 0.12
mt10haf080iec |  | m³ | Concreto C25 classe de agressividade ambiental II e tipo de ambiente urbano, brita 1, consistência S100, dosado em central, segundo ABNT NBR 8953. | 0.042 | 316.68 | 13.3
mq06bhe010 |  | h | Caminhão bomba estacionado na obra, para bombeamento de concreto. | 0.006 | 477.97 | 2.87
mo044 |  | h | Montador de fôrmas. | 1.171 | 23.7 | 27.75
mo091 |  | h | Ajudante de montador de fôrmas. | 0.878 | 18.08 | 15.87
mo043 |  | h | Armador. | 0.054 | 23.7 | 1.28
mo090 |  | h | Ajudante de armador. | 0.059 | 18.08 | 1.07
mo045 |  | h | Oficial de trabalhos de concretagem. | 0.004 | 23.7 | 0.09
mo092 |  | h | Ajudante de trabalhos concretagem. | 0.014 | 18.08 | 0.25
|  | % | Custos diretos complementares | 2 | 87.44 | 1.75
Custo de manutenção decenal: R$ 6,24 nos primeiros 10 anos. |  |  |  |  | Total: | 89.19