## Folha 1
FCH020 | m | Padieira de vigotas de concreto protendido.
Padieira executada com uma vigota auto-resistente de concreto protendido de seção em "I" de 1,4 m de comprimento, apoiada sobre camada de argamassa de cimento, confeccionada em obra, dosificação 1:5, de 2 cm de espessura, com revestimento de tijolo cerâmico em ambas as faces; para a execução de padieira em vão de parede de alvenaria.
Insumo |  |  | Un | Descrição | Rend. | Preço unitário | Preço Insumo
mt07vau010a |  |  | m | Vigota protendida de seção em "I", com um comprimento médio menor de 4 m. | 1 | 13.32 | 13.32
mt08aaa010a |  |  | m³ | Água. | 0.012 | 3.79 | 0.05
mt01arg005a |  |  | t | Areia de pedreira, para argamassa preparada em obra. | 0.035 | 50.71 | 1.77
mt08cem002 |  |  | kg | Cimento cinza em sacos. | 5.775 | 0.63 | 3.64
mt04lpt010a |  |  | Un | Bloco cerâmico furado simples, para revestir, 30x20x4 cm, densidade 890 kg/m³. | 9.821 | 0.54 | 5.3
mq06hor010 |  |  | h | Betoneira elétrica com uma capacidade de amassamento de 160 l. | 0.006 | 12.69 | 0.08
mo020 |  |  | h | Pedreiro. | 0.235 | 32.24 | 7.58
mo113 |  |  | h | Auxiliar de serviços gerais. | 0.235 | 27.81 | 6.54
|  |  | % | Custos diretos complementares | 2 | 38.28 | 0.77
Custo de manutenção decenal: R$ 3,12 nos primeiros 10 anos. | [5 empty] | Total: | 39.05