## Folha 1
FCH030 | m |  | Padieira pré-fabricada, de concreto.
Padieira pré-fabricado de concreto, de 10x5 cm, com pingadeira e ancoragem metálica de aço galvanizado, apoiada sobre as ombreiras, assente com uma camada de argamassa de cimento, confeccionada em obra, com aditivo hidrófugo, dosificação 1:4, com uma espessura de 25 mm, ancorada à alvenaria. Incluindo massa de poliuretano para a vedação de juntas.
Insumo |  | Un |  | Descrição | Rend. | Preço unitário | Preço Insumo
mt08aaa010a |  | m³ |  | Água. | 0.006 | 3.79 | 0.02
mt01arg005a |  | t |  | Areia de pedreira, para argamassa preparada em obra. | 0.005 | 50.71 | 0.25
mt08cem002 |  | kg |  | Cimento cinza em sacos. | 1.14 | 0.63 | 0.72
mt08adt010 |  | kg |  | Aditivo hidrófugo para impermeabilização de argamassas ou concretos. | 0.023 | 3.03 | 0.07
mt20dhp010a |  | m |  | Padieira pré-fabricado de concreto, de 10x5 cm, com pingadeira e ancoragem metálica de aço galvanizado. | 1.05 | 61.71 | 64.8
mt20wwa030 |  | Un |  | Cartucho de 310 cm³ de massa de poliuretano impermeável. | 0.043 | 21.78 | 0.94
mq06hor010 |  | h |  | Betoneira elétrica com uma capacidade de amassamento de 160 l. | 0.01 | 12.69 | 0.13
mo020 |  | h |  | Pedreiro. | 0.209 | 32.24 | 6.74
mo113 |  | h |  | Auxiliar de serviços gerais. | 0.418 | 27.81 | 11.62
|  | % |  | Custos diretos complementares | 2 | 85.29 | 1.71
Custo de manutenção decenal: R$ 4,35 nos primeiros 10 anos. | [5 empty] | Total: | 87