## Folha 1
FCH030 | m |  | Padieira pré-fabricada, de concreto.
Padieira pré-fabricado de concreto, de 19x5 cm, com pingadeira e ancoragem metálica de aço galvanizado, apoiada sobre as ombreiras, assente com uma camada de argamassa de cimento, confeccionada em obra, com aditivo hidrófugo, dosificação 1:4, com uma espessura de 25 mm, ancorada à alvenaria. Incluindo massa de poliuretano para a vedação de juntas.
Insumo |  | Un |  | Descrição | Rend. | Preço unitário | Preço Insumo
mt08aaa010a |  | m³ |  | Água. | 0.006 | 3.39 | 0.02
mt01arg005a |  | t |  | Areia de pedreira, para argamassa preparada em obra. | 0.008 | 45.85 | 0.37
mt08cem002 |  | kg |  | Cimento cinza em sacos. | 1.9 | 0.55 | 1.05
mt08adt010 |  | kg |  | Aditivo hidrófugo para impermeabilização de argamassas ou concretos. | 0.038 | 2.71 | 0.1
mt20dhp010d |  | m |  | Padieira pré-fabricado de concreto, de 19x5 cm, com pingadeira e ancoragem metálica de aço galvanizado. | 1.05 | 77.16 | 81.02
mt20wwa030 |  | Un |  | Embalagem de massa de poliuretano impermeável (310 cm³). | 0.043 | 19.83 | 0.85
mq06hor010 |  | h |  | Betoneira. | 0.01 | 4.73 | 0.05
mo020 |  | h |  | Pedreiro. | 0.208 | 24.01 | 4.99
mo113 |  | h |  | Auxiliar de serviços gerais. | 0.416 | 20.96 | 8.72
|  | % |  | Custos diretos complementares | 2 | 97.17 | 1.94
Custo de manutenção decenal: R$ 4,96 nos primeiros 10 anos. | [5 empty] | Total: | 99.11