## Folha 1
FCU010 | m |  | Padieira de perfil de alumínio.
Padieira de alumínio, com pingadeira, de 11,5 cm de largura e de 3,4 cm de altura, de perfil de alumínio extrudido de 3,2 mm de espessura, de liga 6060, com tratamento térmico T5, acabamento lacado. Inclusive acessórios de fixação.
Insumo |  | Un |  | Descrição | Rend. | Preço unitário | Preço Insumo
mt20dcu010c |  | m |  | Padieira de alumínio, com pingadeira, de 11,5 cm de largura e de 3,4 cm de altura, de perfil de alumínio extrudido de 3,2 mm de espessura, de liga 6060, com tratamento térmico T5, acabamento lacado. | 1 | 64.92 | 64.92
mt20dcu005b |  | Un |  | Kit de acessórios de fixação, para padieira, formado por canaleta, manguito metálico, barras roscadas M8, buchas e fixações mecânicas. | 1 | 5.49 | 5.49
mo020 |  | h |  | Pedreiro. | 0.209 | 32.24 | 6.74
mo113 |  | h |  | Auxiliar de serviços gerais. | 0.209 | 27.81 | 5.81
|  | % |  | Custos diretos complementares | 2 | 82.96 | 1.66
Custo de manutenção decenal: R$ 4,23 nos primeiros 10 anos. | [5 empty] | Total: | 84.62