## Folha 1
FCY030 |  |  | Un | Esquadria exterior de alumínio "TECHNAL".
Esquadria de alumínio, lacado branco, para janela com dobradiças de abrir de abertura para o interior "TECHNAL", de 120x120 cm, sistema Saphir FX, "TECHNAL", formada por duas folhas, e com contramarco. Caixa de estore incorporada (monobloco), estore de lâminas de PVC, com acionamento manual com fita e recolhedor.
Insumo | Un | Descrição |  |  |  | Rend. | Preço unitário |  | Preço Insumo
mt25pfn040a | m | Contramarco de perfil de alumínio em bruto de 49,8x49,8 mm de seção "TECHNAL". |  |  |  | 4.8 | 17.37 |  | 83.38
mt25pfn010hlaa | m | Perfil de alumínio lacado branco, para formação de marco de janela, sistema Saphir FX, "TECHNAL", inclusive junta central de estanqueidade, com o selo QUALICOAT, que garante a espessura e a qualidade do processo de lacagem. |  |  |  | 4.8 | 32.37 |  | 155.38
mt25pfn015aa | m | Perfil de alumínio lacado branco, para formação de folha de janela, sistema FX, "TECHNAL", inclusive junta de estanqueidade e junta exterior do envidraçado, com o selo QUALICOAT, que garante a espessura e a qualidade do processo de lacagem. |  |  |  | 6.9 | 35.13 |  | 242.4
mt25pfn020daa | m | Perfil de alumínio lacado branco, para formação de bite, sistema FX, "TECHNAL", inclusive junta interior do envidraçado e parte proporcional de grampos, com o selo QUALICOAT, que garante a espessura e a qualidade do processo de lacagem. |  |  |  | 6.18 | 7.72 |  | 47.71
mt25pfn025aaa | m | Perfil de alumínio lacado branco, para formação de inversora, sistema FX, "TECHNAL", inclusive junta de estanqueidade, com o selo QUALICOAT, que garante a espessura e a qualidade do processo de lacagem. |  |  |  | 1.09 | 36.01 |  | 39.25
mt15sja100 | Un | Cartucho de pasta de silicone neutro. |  |  |  | 0.168 | 9.6 |  | 1.61
mt25pfx200eb | Un | Kit composto por esquadros, tampas de condensação e saída de água, e ferragens de janela de abrir de abertura para o interior de duas folhas. |  |  |  | 1 | 50.12 |  | 50.12
mt25pco015aa | m² | Estore de lâminas enroláveis de PVC, acionamento manual através de fita e recolhedor, em esquadria de alumínio, inclusive caixa de estore incorporada (monoblock). |  |  |  | 1.584 | 55.12 |  | 87.31
mt25pfn170jaa | m | Guia de estore de alumínio lacado branco, "TECHNAL", com o selo QUALICOAT, que garante a espessura e a qualidade do processo de lacagem. |  |  |  | 2.4 | 24.69 |  | 59.26
mo017 | h | Oficial de 1ª serralheiro. |  |  |  | 5.946 | 16.56 |  | 98.47
mo057 | h | Ajudante de serralheiro. |  |  |  | 6.002 | 10.13 |  | 60.8
| % | Meios auxiliares |  |  |  | 2 | 925.69 |  | 18.51
| % | Custos indiretos |  |  |  | 3 | 944.2 |  | 28.33
Custo de manutenção decenal: R$ 106,98 nos primeiros 10 anos. | [6 empty] | Total: |  | 972.53
Referência e título da norma |  |  |  |  | Aplicabilidade (1) |  |  | Obrigatoriedade (2) |  | Sistema (3)
EN 13659:2004+A1:2008 |  |  |  |  | 182009 |  |  | 182010 |  | 4
Portadas - Requisitos de desempenho, incluindo segurança
(1) Data de entrada em vigor da norma harmonizada e início do período de coexistência
(2) Data final do período de coexistência / entrada em vigor da marcação CE
(3) Sistema de avaliação e verificação da regularidade do desempenho