## Folha 1
FDB010 | m | Balaustrada.
Balaustrada reta formada por balaústres pré-fabricados de concreto tipo Príncipe de 14,5x13,5x61 cm, corrimão de 16x12x100 cm.
Insumo |  |  | Un | Descrição | Rend. | Preço unitário | Preço Insumo
mt20bhp210aa |  |  | Un | Balaústre tipo Príncipe, pré-fabricado de concreto, de 14,5x13,5x61 cm. | 4 | 10.13 | 40.52
mt20bhp230a |  |  | m | Corrimão pré-fabricado de concreto, para balaustrada, de 16x12x100 cm. | 1 | 7.23 | 7.23
mt08aaa010a |  |  | m³ | Água. | 0.016 | 3.79 | 0.06
mt01arg002a |  |  | m³ | Areia média lavada. | 0.12 | 112.99 | 13.56
mt08cem042 |  |  | kg | Cimento branco em sacos. | 20 | 1.22 | 24.4
mt08cal030 |  |  | kg | Cal hidratada para argamassas, em sacos, segundo ABNT NBR 7175. | 20 | 0.5 | 10
mq06hor010 |  |  | h | Betoneira elétrica com uma capacidade de amassamento de 160 l. | 0.072 | 12.69 | 0.91
mo020 |  |  | h | Pedreiro. | 0.836 | 32.24 | 26.95
mo113 |  |  | h | Auxiliar de serviços gerais. | 1.538 | 27.81 | 42.77
|  |  | % | Custos diretos complementares | 2 | 166.4 | 3.33
Custo de manutenção decenal: R$ 28,85 nos primeiros 10 anos. | [5 empty] | Total: | 169.73