## Folha 1
FDD040 | m |  | Guarda de fachada, de aço inoxidável.
Guarda de fachada em forma reta, de 100 cm de altura, de aço inoxidável AISI 304 acabamento brilhante, formada por: montantes verticais providos de arremate superior inclinado para o interior, em relação ao plano vertical da guarda, para dificultar a sua subida, de perfil retangular de 40x10 mm com uma separação de 120 cm entre si; entre-pano de 3 barras horizontais de aço inoxidável de 16 mm de diâmetro e corrimão de perfil circular de 42 mm, fixada através de ancoragem mecânica de expansão.
Insumo |  | Un |  | Descrição | Rend. | Preço unitário | Preço Insumo
mt26dbe330a |  | m |  | Guarda de aço inoxidável AISI 304 acabamento brilhante de 100 cm de altura, composta de corrimão de 42 mm de diâmetro, fixado a montantes verticais providos de arremate superior inclinado para o interior, em relação ao plano vertical da guarda, para dificultar a sua subida de 40x10 mm dispostos cada 120 cm e entrepano de 3 barrotes horizontais de 16 mm de diâmetro soldados aos montantes. | 1 | 551.28 | 551.28
mt26aaa023a |  | Un |  | Ancoragem mecânica com bucha de expansão de aço galvanizado, porca e arruela. | 2 | 4.09 | 8.18
mq08sol020 |  | h |  | Equipamentos e elementos auxiliares para soldagem elétrica. | 0.1 | 12.6 | 1.26
mo018 |  | h |  | Serralheiro. | 0.564 | 32.62 | 18.4
mo059 |  | h |  | Ajudante de serralheiro. | 0.355 | 30.15 | 10.7
|  | % |  | Custos diretos complementares | 2 | 589.82 | 11.8
Custo de manutenção decenal: R$ 132,36 nos primeiros 10 anos. | [5 empty] | Total: | 601.62