## Folha 1
FDR020 | m² |  | Grade de alumínio.
Grade de alumínio anodizado natural composta por barras verticais de 30x15 mm, com 12 cm de separação e fixados ao caixilho de 40x25 mm, montagem através de ancoragem mecânica com buchas de nylon e parafusos de aço.
Insumo |  | Un |  | Descrição | Rend. | Preço unitário | Preço Insumo
mt25rej010a |  | m² |  | Grade de alumínio anodizado natural, formada por barras verticais de 30x15 mm, cada 12 cm, fixadas a caixilho de 40x25 mm. | 1 | 231.44 | 231.44
mt26aaa033a |  | Un |  | Ancoragem mecânica com bucha de nylon e parafuso de aço galvanizado, de cabeça escareada. | 4 | 0.81 | 3.24
mo018 |  | h |  | Serralheiro. | 0.261 | 32.62 | 8.51
mo059 |  | h |  | Ajudante de serralheiro. | 0.209 | 30.15 | 6.3
|  | % |  | Custos diretos complementares | 2 | 249.49 | 4.99
Custo de manutenção decenal: R$ 17,81 nos primeiros 10 anos. | [5 empty] | Total: | 254.48