## Folha 1
FDZ020 | m² | Parede de elementos vazados de alvenaria em fachada.
Parede de fachada de alvenaria de elemento vazado decorativo pré-fabricado de concreto, de 29x29x6 cm.
Insumo |  |  | Un | Descrição | Rend. | Preço unitário | Preço Insumo
mt08aaa010a |  |  | m³ | Água. | 0.006 | 3.39 | 0.02
mt01arg005a |  |  | t | Areia de pedreira, para argamassa preparada em obra. | 0.006 | 45.85 | 0.28
mt08cem042 |  |  | kg | Cimento branco em sacos. | 1 | 1.09 | 1.09
mt08cal020a |  |  | kg | Cal aérea CL-90, em sacos. | 1 | 0.47 | 0.47
mt20ceh015b |  |  | Un | Elemento vazado decorativo pré-fabricado de concreto, de 29x29x6 cm. | 11.11 | 4.75 | 52.77
mq06hor010 |  |  | h | Betoneira. | 0.005 | 4.73 | 0.02
mo020 |  |  | h | Pedreiro. | 0.591 | 23.85 | 14.1
mo113 |  |  | h | Auxiliar de serviços gerais. | 0.626 | 20.46 | 12.81
|  |  | % | Custos diretos complementares | 2 | 81.56 | 1.63
Custo de manutenção decenal: R$ 17,47 nos primeiros 10 anos. | [5 empty] | Total: | 83.19