## Folha 1
FFV010 | m² | Parede de fachada de alvenaria de blocos de vidro moldado.
Parede de fachada de alvenaria de blocos ocos de vidro moldado ondulado, incolor, 190x190x80 mm, colocados com argamassa de cimento branco confeccionada em obra.
Insumo |  |  | Un | Descrição | Rend. | Preço unitário | Preço Insumo
mt21vmh010ada |  |  | Un | Bloco oco de vidro moldado ondulado, incolor, 190x190x80 mm, segundo ABNT NBR 14899. | 25 | 7.06 | 176.5
mt15sja025c |  |  | Un | Cartucho de silicone acético monocomponente, anti-bolor, cor transparente, de 310 ml. | 0.5 | 25.35 | 12.68
mt21vva022a |  |  | Un | Material auxiliar para a colocação de blocos de vidro moldado. | 1 | 2.43 | 2.43
mt08aaa010a |  |  | m³ | Água. | 0.002 | 3.38 | 0.01
mt01arg005a |  |  | t | Areia de pedreira, para argamassa preparada em obra. | 0.012 | 45.76 | 0.55
mt08cem042 |  |  | kg | Cimento branco em sacos. | 3.762 | 1.09 | 4.1
mq06hor010 |  |  | h | Betoneira. | 0.006 | 4.72 | 0.03
mo021 |  |  | h | Pedreiro de alvenarias. | 2.861 | 23.85 | 68.23
mo114 |  |  | h | Servente de pedreiro de alvenarias. | 1.43 | 20.46 | 29.26
mo113 |  |  | h | Auxiliar de serviços gerais. | 0.07 | 20.46 | 1.43
|  |  | % | Custos diretos complementares | 2 | 295.22 | 5.9
Custo de manutenção decenal: R$ 21,08 nos primeiros 10 anos. | [5 empty] | Total: | 301.12