## Folha 1
FFW070 |  |  | m² | Sistemas "PLACO" de revestimento interior autoportante, de placas de gesso acartonado, em paredes exteriores.
Revestimento interior autoportante livre sobre parede exterior, sistema Placo Prima "PLACO", realizado com uma placa de gesso acartonado A / - 1200 / 2500 / 15 / borda afinado, BA 15 "PLACO", aparafusada diretamente a uma estrutura autoportante de perfis metálicos de aço galvanizado formada por canais R 48 "PLACO" e montantes M 48 "PLACO", com uma separação entre montantes de 600 mm e com uma espessura total de 63 mm.
Insumo | Un | Descrição |  |  |  | Rend. | Preço unitário |  | Preço Insumo
mt12plj020a | m | Banda estanque, Banda 45 "PLACO", de espuma de células fechadas com uma face auto-adesiva, para a estanqueidade e isolamento da base das divisórias. |  |  |  | 0.45 | 0.95 |  | 0.43
mt12plp070b | m | Canal de perfil metálico de aço galvanizado, R 48 "PLACO", fabricado através de laminação a frio, de 3000 mm de comprimento, 48x30 mm de seção e 0,55 mm de espessura. |  |  |  | 1 | 4.18 |  | 4.18
mt12plp060b | m | Montante de perfil metálico de aço galvanizado, M 48 "PLACO", fabricado através de laminação a frio, de 3000 mm de comprimento, 46,5x36 mm de seção e 0,6 mm de espessura. |  |  |  | 2.1 | 4.96 |  | 10.42
mt12plk010aadi | m² | Placa de gesso acartonado A / - 1200 / 2500 / 15 / borda afinado, BA 15 "PLACO", formada por uma alma de gesso de origem natural embutida e intimamente ligada a duas lâminas de cartão forte. |  |  |  | 1.05 | 15.2 |  | 15.96
mt12plt010a | Un | Parafuso auto-roscante TTPC 25 "PLACO", com cabeça de trombeta, de 25 mm de comprimento, para instalação de placas de gesso acartonado sobre perfis de espessura inferior a 6 mm. |  |  |  | 11 | 0.02 |  | 0.22
mt12plt030b | Un | Parafuso auto-perfurante rosca-chapa, TRPF 13 "PLACO", de 13 mm de comprimento. |  |  |  | 5 | 0.05 |  | 0.25
mt12plj010a | m | Fita microperfurada, "PLACO", para acabamento de juntas de placas de gesso acartonado. |  |  |  | 1.4 | 0.12 |  | 0.17
mt12plm010a | kg | Massa de secagem em pó, SN "PLACO", para o tratamento das juntas das placas de gesso acartonado. |  |  |  | 0.33 | 2.99 |  | 0.99
mo052 | h | Oficial de 1ª montador de pré-fabricados interiores. |  |  |  | 0.245 | 16.84 |  | 4.13
mo098 | h | Ajudante de montador de pré-fabricados interiores. |  |  |  | 0.245 | 10.1 |  | 2.47
| % | Meios auxiliares |  |  |  | 2 | 39.22 |  | 0.78
| % | Custos indiretos |  |  |  | 3 | 40 |  | 1.2
Custo de manutenção decenal: R$ 4,53 nos primeiros 10 anos. | [6 empty] | Total: |  | 41.2
Referência e título da norma |  |  |  |  | Aplicabilidade (1) |  |  | Obrigatoriedade (2) |  | Sistema (3)
EN 14195:2005 |  |  |  |  | 112006 |  |  | 112007
Elementos de armação metálica para sistemas em placas de gesso – Definições, requisitos e métodos de ensaio
EN 14195:2005/AC:2006 |  |  |  |  | 112007 |  |  | 112007
EN 520:2004+A1:2009 |  |  |  |  | 162010 |  |  | 1122010
Placas de gesso - Definições, requisitos e métodos de ensaio
(1) Data de entrada em vigor da norma harmonizada e início do período de coexistência
(2) Data final do período de coexistência / entrada em vigor da marcação CE
(3) Sistema de avaliação e verificação da regularidade do desempenho