## Folha 1
FLA040 | m² |  | Parede de fachada de painéis sanduíche isolantes, de alumínio.
Parede de fachada de painéis sanduíche isolantes, de 40 mm de espessura e 1000 mm de largura, formados por dupla face metálica de chapa de alumínio de 0,6 mm de espessura cada uma e alma isolante de poliuretano de 40 kg/m³ de densidade média, colocados em posição vertical e fixados mecanicamente com sistema de fixação à vista a uma estrutura portante ou auxiliar. Inclusive acessórios de fixação dos painéis e fita flexível de butilo, adesiva em ambas as faces, para a selagem de estanqueidade das sobreposições entre painéis sanduíche. O preço não inclui a estrutura suporte nem a resolução de pontos singulares.
Insumo |  | Un |  | Descrição | Rend. | Preço unitário | Preço Insumo
mt12ppl115c |  | m² |  | Painel sanduíche isolante para fachadas, de 40 mm de espessura e 1000 mm de largura, formado por dupla face metálica de chapa de alumínio de 0,6 mm de espessura cada uma e alma isolante de poliuretano de 40 kg/m³ de densidade média, com junta macho-fêmea. | 1.05 | 158.06 | 165.96
mt13ccg030h |  | Un |  | Parafuso autoatarraxante de 6,5x130 mm de aço inoxidável, com arruela. | 8 | 2.51 | 20.08
mt13dcp020a |  | m |  | Fita flexível de butilo, adesiva em ambas as faces, para a selagem de estanqueidade das sobreposições entre painéis sanduíche. | 2 | 5.91 | 11.82
mo051 |  | h |  | Montador de painéis metálicos. | 0.219 | 27.69 | 6.06
mo098 |  | h |  | Ajudante de montador de painéis metálicos. | 0.219 | 21.08 | 4.62
|  | % |  | Custos diretos complementares | 2 | 208.54 | 4.17
Custo de manutenção decenal: R$ 15,95 nos primeiros 10 anos. | [5 empty] | Total: | 212.71