## Folha 1
FLM020 | m² |  | Parede de fachada de painéis sanduíche isolantes, de alumínio.
Parede de fachada de painéis sanduíche isolantes, de 50 mm de espessura e 600 mm de largura, formados por dupla face metálica, a exterior de chapa de alumínio de 0,8 mm de espessura e a interior de chapa de aço de 0,5 mm de espessura e alma isolante de poliuretano de densidade média 50 kg/m³, montados em posição vertical, com sistema de fixação oculto.
Insumo |  | Un |  | Descrição | Rend. | Preço unitário | Preço Insumo
mt12ppl110a |  | m² |  | Painel sanduíche isolante para fachadas, de 50 mm de espessura e 600 mm de largura, formado por dupla face metálica, a exterior de chapa de alumínio de 0,8 mm de espessura e a interior de chapa de aço de 0,5 mm de espessura e alma isolante de poliuretano de densidade média 50 kg/m³, com junta desenhada para fixação com parafusos ocultos. | 1.05 | 143.3 | 150.47
mt13ccg030h |  | Un |  | Parafuso autoatarraxante de 6,5x130 mm de aço inoxidável, com arruela. | 8 | 2.35 | 18.8
mt13ccg040 |  | m |  | Junta de estanqueidade para chapas perfiladas de aço. | 2 | 7.19 | 14.38
mo051 |  | h |  | Montador de painéis metálicos. | 0.21 | 28.28 | 5.94
mo098 |  | h |  | Ajudante de montador de painéis metálicos. | 0.21 | 18.53 | 3.89
|  | % |  | Custos diretos complementares | 2 | 193.48 | 3.87
Custo de manutenção decenal: R$ 13,81 nos primeiros 10 anos. | [5 empty] | Total: | 197.35