## Folha 1
FMY010 | m² | Sistema "CORTIZO" de fachada cortina de alumínio.
Fachada cortina de alumínio realizada através do sistema Fachada ST 52, de "CORTIZO", com estrutura portante calculada para uma sobrecarga máxima devida à ação do vento de 60 kg/m², composta por uma retícula com uma separação entre montantes de 150 cm e uma distância entre eixos das lajes ou pontos de ancoragem de 300 cm, compreendendo 3 divisões entre pisos. Montantes de seção 175x52 mm, anodizado; travessas de 70,5x52 mm (Iy=23,46 cm4), anodizado; perfil caixilho sem ruptura de ponte térmica, anodizado; com fachada composta por: um 40% de superfície opaca com envidraçado exterior, (parapeitos, alturas de laje e forros), formada por painel de chapa de alumínio, de 9 mm de espessura total, acabamento lacado cor branca, formado por lâmina de alumínio de 0,7 mm e alma isolante de poliestireno extrudido (densidade 35 kg/m³) e vidro temperado de controle solar, de cor, de 10 mm de espessura; 60% de superfície transparente fixa realizada com vidro duplo temperado de controle solar, conjunto constituído por vidro exterior temperado, de controle solar, cor azul de 6 mm, câmara de ar desidratada com perfil separador de alumínio e dupla vedação perimetral com silicone, de 6 mm, e vidro interior Float incolor de 6 mm de espessura; 18 mm de espessura total. Inclusive acessórios de fachadas cortina para o sistema Fachada ST 52 "CORTIZO"; silicone neutro Elastosil 605 "SIKA" para a vedação da zona opaca; ancoragens de fixação de aço, compostas por placa unida à laje e cantoneira para fixação de montantes ao edifício; chapa de alumínio de 1,5 mm de espessura para a realização dos arremates de fachada à obra.
Insumo |  |  | Un | Descrição | Rend. | Preço unitário | Preço Insumo
mt25mcc010p |  |  | m | Montante de alumínio, "CORTIZO", de 175x52 mm (Ix= 1171,67 cm4), acabamento anodizado, inclusive junta central de estanqueidade e juntas interiores de montante, provido de canal de drenagem e ventilação. | 0.667 | 230.55 | 153.78
mt25mcc020a |  |  | m | Travessão de alumínio, "CORTIZO", de 70,5x52 mm (Iy = 23,46 cm4), acabamento anodizado, inclusive junta central de estanqueidade e juntas interiores de travessão, provido de canal de drenagem e ventilação. | 1.333 | 113.47 | 151.26
mt25mcc030a |  |  | m | Perfil caixilho de alumínio, sistema Fachada ST 52, "CORTIZO", acabamento anodizado, inclusive perfil anodizado especial para a colagem do vidro e junta exterior da folha. | 3.333 | 30.81 | 102.69
mt25mcc100a |  |  | Un | Repercussão, por m², de acessórios de fachadas cortina para o sistema Fachada ST 52 "CORTIZO", elementos de ancoragem e fixação e arremates a obra. | 1 | 61.12 | 61.12
mt21veg040yaca |  |  | m² | Vidro duplo temperado de controle solar, cor azul, 6/6/6, conjunto constituído por vidro exterior temperado, de controle solar, cor azul de 6 mm, câmara de ar desidratada com perfil separador de alumínio e dupla vedação perimetral, de 6 mm, e vidro interior Float incolor de 6 mm de espessura; 18 mm de espessura total. | 0.604 | 376.91 | 227.65
mt25mco045a |  |  | m² | Painel de chapa de alumínio, de 9 mm de espessura total, acabamento lacado cor branca, formado por lâmina de alumínio de 0,7 mm e alma isolante de poliestireno extrudido (densidade 35 kg/m³). | 0.402 | 80.49 | 32.36
mt21vtt030J |  |  | m² | Vidro temperado de controle solar, de cor, de 10 mm de espessura. Segundo ABNT NBR 14698. | 0.402 | 419.72 | 168.73
mt21sik020a |  |  | Un | Cartucho de silicone sintético incolor Elastosil-605-S "SIKA", de 310 ml (rendimento aproximado em juntas de estanqueidade de 2 m por cartucho). | 1.05 | 7.94 | 8.34
mt21sik020b |  |  | Un | Cartucho de silicone sintético de cor Elastosil-605-S "SIKA", de 310 ml (rendimento aproximado em juntas de estanqueidade de 2 m por cartucho). | 0.7 | 7.94 | 5.56
mt21sik030 |  |  | Un | Repercussão por m² de vedante estrutural bicomponente à base de silicone Elastosil SG-500 "SIKA". | 0.63 | 62.47 | 39.36
mt21vva021 |  |  | Un | Material auxiliar para a colocação de vidros. | 1 | 3.75 | 3.75
mo018 |  |  | h | Serralheiro. | 0.732 | 32.62 | 23.88
mo059 |  |  | h | Ajudante de serralheiro. | 1.15 | 30.15 | 34.67
mo049 |  |  | h | Montador de fachada cortina. | 1.463 | 33.54 | 49.07
mo096 |  |  | h | Ajudante de montador de fachada cortina. | 2.09 | 27.93 | 58.37
|  |  | % | Custos diretos complementares | 2 | 1120.59 | 22.41
Custo de manutenção decenal: R$ 205,74 nos primeiros 10 anos. | [5 empty] | Total: | 1143