## Folha 1
FPH020 | m² |  | Fachada pesada de painéis arquitetônicos bicamada de concreto armado.
Parede de fachada formada por painéis arquitetônicos bicamada de concreto armado, de 10 cm de espessura, 3,3 m de largura máxima, 20 m² de superfície máxima, resistência à compressão > 25.000 kN/m² e resistência à flexão-tração > 4.000 kN/m².
Insumo |  | Un |  | Descrição | Rend. | Preço unitário | Preço Insumo
mt12phg020a |  | m² |  | Painel arquitetônico bicamada de concreto armado, de 10 cm de espessura, 3,3 m de largura máxima, 20 m² de superfície máxima, resistência à compressão > 25.000 kN/m² e resistência à flexão-tração > 4.000 kN/m², composto por cimento, inertes de granulometria selecionada, tela eletrossoldada e barras de reforço de aço. | 1 | 214.17 | 214.17
mt12phg100 |  | Un |  | Repercussão, por m² de fachada de painel arquitetônico de concreto armado, de peças especiais e elementos metálicos para ligação entre painéis e entre painéis e elementos estruturais, limpeza e aplicação de primer na junta, e vedação de juntas no lado exterior com silicone neutro sobre cordão de espuma de polietileno expandido de células fechadas. | 1 | 8.93 | 8.93
mq07gte010c |  | h |  | Guindaste móvel de braço telescópico com uma capacidade de elevação de 30 t e 27 m de altura máxima de trabalho. | 0.08 | 276 | 22.08
mo050 |  | h |  | Montador de painéis pré-fabricados de concreto. | 0.261 | 33.54 | 8.75
mo097 |  | h |  | Ajudante de montador de painéis pré-fabricados de concreto. | 0.261 | 27.93 | 7.29
|  | % |  | Custos diretos complementares | 2 | 261.22 | 5.22
Custo de manutenção decenal: R$ 18,65 nos primeiros 10 anos. | [5 empty] | Total: | 266.44