## Folha 1
FPP020 | m² |  | Fachada pesada de painéis pré-fabricados de concreto armado.
Parede de fachada formada por painéis pré-fabricados, lisos, de concreto armado de 12 cm de espessura, 3 m de largura e 14 m de comprimento máximo, acabamento liso de cor branca a uma face, colocados em posição horizontal.
Insumo |  | Un |  | Descrição | Rend. | Preço unitário | Preço Insumo
mt12pph010aa |  | m² |  | Painel pré-fabricado, liso, de concreto armado de 12 cm de espessura, 3 m de largura e 14 m de comprimento máximo, com as bordas macho-fêmea, acabamento liso de cor branca a uma face, para formação de parede. | 1 | 138.5 | 138.5
mt12pph011 |  | kg |  | Pasta borracha-asfáltica para vedação a frio de juntas de painéis pré-fabricados de concreto. | 1 | 5.83 | 5.83
mt50spa052b |  | m |  | Pranchão de madeira de pinho, de 20x7,2 cm. | 0.02 | 15.98 | 0.32
mt50spa081a |  | Un |  | Escora metálica telescópica, até 3 m de altura. | 0.013 | 48.68 | 0.63
mq07gte010c |  | h |  | Guindaste móvel de braço telescópico com uma capacidade de elevação de 30 t e 27 m de altura máxima de trabalho. | 0.144 | 276 | 39.74
mo050 |  | h |  | Montador de painéis pré-fabricados de concreto. | 0.219 | 33.54 | 7.35
mo097 |  | h |  | Ajudante de montador de painéis pré-fabricados de concreto. | 0.219 | 27.93 | 6.12
|  | % |  | Custos diretos complementares | 2 | 198.49 | 3.97
Custo de manutenção decenal: R$ 14,17 nos primeiros 10 anos. | [5 empty] | Total: | 202.46