## Folha 1
FPP030 | m² |  | Fachada pesada de painéis alveolares pré-fabricados de concreto protendido.
Parede de fachada formada por painéis alveolares pré-fabricados de concreto protendido, de 16 cm de espessura, 1,2 m de largura e 9 m de comprimento máximo, acabamento liso, de cor cinza, colocados em posição horizontal.
Insumo |  | Un |  | Descrição | Rend. | Preço unitário | Preço Insumo
mt12ppp010a |  | m² |  | Painel alveolar pré-fabricado de concreto protendido, de 16 cm de espessura, 1,2 m de largura e 9 m de comprimento máximo, com as bordas macho-fêmea, acabamento liso, de cor cinza, para formação de parede. | 1 | 53.45 | 53.45
mt12pph011 |  | kg |  | Pasta borracha-asfáltica para vedação a frio de juntas de painéis pré-fabricados de concreto. | 0.07 | 5.83 | 0.41
mq07gte010c |  | h |  | Guindaste móvel de braço telescópico com uma capacidade de elevação de 30 t e 27 m de altura máxima de trabalho. | 0.032 | 276 | 8.83
mo050 |  | h |  | Montador de painéis pré-fabricados de concreto. | 0.052 | 33.54 | 1.74
mo097 |  | h |  | Ajudante de montador de painéis pré-fabricados de concreto. | 0.052 | 27.93 | 1.45
|  | % |  | Custos diretos complementares | 2 | 65.88 | 1.32
Custo de manutenção decenal: R$ 4,70 nos primeiros 10 anos. | [5 empty] | Total: | 67.2