## Folha 1
FRA010 | m | Capeamento.
Capeamento de mármore Rosa Aurora para revestimento de muros, até 20 cm de largura e 2 cm de espessura.
Insumo |  | Un | Descrição |  | Rend. | Preço unitário |  | Preço Insumo
mt09moe010b |  | m³ | Argamassa de cimento CEM II/B-L 32,5 N, hidrófuga, tipo M-10, confeccionada em obra com 320 kg/m³ de cimento e uma proporção em volume 1/4. |  | 0.005 | 312.16 |  | 1.56
mt20apn010ma |  | m | Capeamento de mármore Rosa Aurora para revestimento de muros, até 20 cm de largura e 2 cm de espessura, com pingadeira, face e borda reto polidos. |  | 1.1 | 78.22 |  | 86.04
mt09mcr220 |  | kg | Argamassa de enchimento de juntas para revestimentos, interiores ou exteriores, de pedra natural, polida ou para polir, composta de cimento, inertes à base de pó de mármore, pigmentos resistentes aos álcalis e aditivos especiais. |  | 0.015 | 3.93 |  | 0.06
mo019 |  | h | Oficial de 1ª pedreiro. |  | 0.257 | 16.3 |  | 4.19
mo111 |  | h | Auxiliar de serviços gerais. |  | 0.257 | 9.69 |  | 2.49
|  | % | Meios auxiliares |  | 2 | 94.34 |  | 1.89
|  | % | Custos indiretos |  | 3 | 96.23 |  | 2.89
Custo de manutenção decenal: R$ 6,94 nos primeiros 10 anos. | [5 empty] | Total: |  | 99.12
Referência e título da norma |  |  |  | Aplicabilidade (1) |  |  | Obrigatoriedade (2) |  | Sistema (3)
EN 771-6:2011 |  |  |  | 122012 |  |  | 122013
Especificações para unidades de alvenaria - Parte 6: Unidades de alvenaria em pedra natural
(1) Data de entrada em vigor da norma harmonizada e início do período de coexistência
(2) Data final do período de coexistência / entrada em vigor da marcação CE
(3) Sistema de avaliação e verificação da regularidade do desempenho