## Folha 1
HED010 | Un | Assentamento de esquadria.
Assentamento de esquadria de alumínio, aço ou PVC, com ganchos de fixação, de até 2 m² de superfície, com argamassa de cimento, confeccionada em obra, com aditivo hidrófugo, dosificação 1:6.
Insumo |  |  | Un | Descrição | Rend. | Preço unitário | Preço Insumo
mt08aaa010a |  |  | m³ | Água. | 0.006 | 3.83 | 0.02
mt01arg005a |  |  | t | Areia de pedreira, para argamassa preparada em obra. | 0.016 | 51.13 | 0.82
mt08cem002 |  |  | kg | Cimento cinza em sacos. | 2.5 | 0.63 | 1.58
mt08adt010 |  |  | kg | Aditivo hidrófugo para impermeabilização de argamassas ou concretos. | 0.05 | 3.06 | 0.15
mq06hor010 |  |  | h | Betoneira elétrica com uma capacidade de amassamento de 160 l. | 0.007 | 13.5 | 0.09
mo020 |  |  | h | Pedreiro. | 0.752 | 33.34 | 25.07
mo113 |  |  | h | Auxiliar de serviços gerais. | 0.836 | 28.94 | 24.19
|  |  | % | Custos diretos complementares | 2 | 51.92 | 1.04
[6 empty] | Total: | 52.96