## Folha 1
HPH010 | Un | Perfuração em concreto para a passagem de instalações.
Perfuração por via seca em laje de concreto com camada de compressão e lajota, de 52 mm de diâmetro, até uma profundidade máxima de 35 cm, realizada com perfuradora com coroa diamantada, para a passagem de instalações.
Insumo |  |  | Un | Descrição | Rend. | Preço unitário | Preço Insumo
mq05per010 |  |  | h | Perfuradora com coroa diamantada e suporte, por via úmida. | 0.15 | 91.24 | 13.69
mo113 |  |  | h | Auxiliar de serviços gerais. | 0.156 | 21.61 | 3.37
|  |  | % | Custos diretos complementares | 2 | 17.06 | 0.34
[6 empty] | Total: | 17.4