## Folha 1
HRA010 | m | Chapim de aço galvanizado.
Rufo metálico de chapa de aço galvanizado, espessura 0,6 mm e desenvolvimento 160 mm; colocação com adesivo betuminoso de aplicação a frio sobre uma camada de regularização de argamassa de cimento, confeccionada em obra, com aditivo hidrófugo, dosificação 1:3; e vedação das juntas entre peças e, se for o caso, das uniões com os muros com vedante adesivo monocomponente.
Insumo |  |  | Un | Descrição | Rend. | Preço unitário | Preço Insumo
mt20wwa010 |  |  | kg | Cola resina epóxi. | 0.025 | 17.34 | 0.43
mt20ame030a |  |  | m | Rufo metálico de chapa de aço galvanizado, espessura 0,6 mm e desenvolvimento 160 mm. | 1.05 | 10.26 | 10.77
mt22www010b |  |  | Un | Cartucho de 290 ml de vedante adesivo monocomponente, neutro, súper elástico, à base de polímero MS, cor cinza, com resistência à intempérie e aos raios UV e alongamento até à ruptura 750%. | 0.5 | 14.53 | 7.27
mo018 |  |  | h | Serralheiro. | 0.209 | 32.62 | 6.82
mo059 |  |  | h | Ajudante de serralheiro. | 0.105 | 30.15 | 3.17
|  |  | % | Custos diretos complementares | 2 | 28.46 | 0.57
Custo de manutenção decenal: R$ 2,03 nos primeiros 10 anos. | [5 empty] | Total: | 29.03