## Folha 1
HRA010 | m |  | Chapim de aço galvanizado.
Rufo metálico de chapa de aço galvanizado, com pingadeira, espessura 0,6 mm e desenvolvimento 330 mm, sobre uma camada de regularização de argamassa de cimento, confeccionada em obra, com aditivo hidrófugo, dosificação 1:6, sobre a que se aplica o adesivo betuminoso de aplicação a frio para chapas metálicas, que serve de base ao perfil de chapa de aço e vedação das juntas entre peças e, se for o caso, das uniões com os muros com adesivo especial para metais.
Insumo |  | Un |  | Descrição | Rend. | Preço unitário | Preço Insumo
mt20ame030h |  | m |  | Rufo metálico de chapa de aço galvanizado, com pingadeira, espessura 0,6 mm e desenvolvimento 330 mm. | 1.05 | 12.14 | 12.75
mt08aaa010a |  | m³ |  | Água. | 0.006 | 3.46 | 0.02
mt01arg002a |  | m³ |  | Areia média lavada. | 0.015 | 104.55 | 1.57
mt08cem002 |  | kg |  | Cimento cinza em sacos. | 2.25 | 0.56 | 1.26
mt08adt010 |  | kg |  | Aditivo hidrófugo para impermeabilização de argamassas ou concretos. | 0.045 | 2.77 | 0.12
mt20wwa021 |  | m |  | Vedação com adesivo a frio especial para metais. | 2.8 | 3.33 | 9.32
mt20wwa010 |  | kg |  | Cola resina epóxi. | 0.37 | 16.18 | 5.99
mq06hor010 |  | h |  | Betoneira. | 0.006 | 3.79 | 0.02
mo020 |  | h |  | Pedreiro. | 0.243 | 22.85 | 5.55
mo113 |  | h |  | Auxiliar de serviços gerais. | 0.418 | 17.93 | 7.49
|  | % |  | Custos diretos complementares | 2 | 44.09 | 0.88
Custo de manutenção decenal: R$ 3,15 nos primeiros 10 anos. | [5 empty] | Total: | 44.97