## Folha 1
HRA020 | m | Revestimento de testa de laje, de aço galvanizado.
Revestimento de arremate de laje de chapa dobrada de aço galvanizado, de 0,8 mm de espessura, 300 mm de desenvolvimento e 2 dobras; colocação com adesivo betuminoso de aplicação a frio; e vedação das juntas entre peças e, se for o caso, das uniões com os muros com vedante adesivo monocomponente.
Insumo |  |  | Un | Descrição | Rend. | Preço unitário | Preço Insumo
mt20wwr010 |  |  | kg | Adesivo betuminoso de aplicação a frio, para chapas metálicas. | 1.11 | 18.09 | 20.08
mt20ffm020a |  |  | m | Arremate de laje de chapa dobrada de aço galvanizado, de 0,8 mm de espessura, 300 mm de desenvolvimento e 2 dobras. | 1.05 | 12.83 | 13.47
mt22www010b |  |  | Un | Cartucho de 290 ml de vedante adesivo monocomponente, neutro, súper elástico, à base de polímero MS, cor cinza, com resistência à intempérie e aos raios UV e alongamento até à ruptura 750%. | 0.2 | 14.53 | 2.91
mo018 |  |  | h | Serralheiro. | 0.157 | 32.62 | 5.12
mo059 |  |  | h | Ajudante de serralheiro. | 0.078 | 30.15 | 2.35
|  |  | % | Custos diretos complementares | 2 | 43.93 | 0.88
Custo de manutenção decenal: R$ 2,24 nos primeiros 10 anos. | [5 empty] | Total: | 44.81