## Folha 1
HRA100 | m | Arremate de chapa dobrada de aço galvanizado.
Arremate de chapa dobrada de aço galvanizado, espessura 0,8 mm, desenvolvimento 150 mm e 5 dobras.
Insumo |  | Un | Descrição | Rend. | Preço unitário | Preço Insumo
mt26cpa010gd |  | m | Arremate de chapa dobrada de aço galvanizado, espessura 0,8 mm, desenvolvimento 150 mm e 5 dobras. | 1 | 13.45 | 13.45
mt12www050 |  | Un | Parafuso autoperfurante de aço galvanizado. | 6 | 0.07 | 0.42
mo018 |  | h | Serralheiro. | 0.121 | 20.86 | 2.52
mo059 |  | h | Ajudante de serralheiro. | 0.121 | 16.96 | 2.05
|  | % | Custos diretos complementares | 2 | 18.44 | 0.37
Custo de manutenção decenal: R$ 1,53 nos primeiros 10 anos. |  |  |  |  | Total: | 18.81