## Folha 1
HRA200 | m² |  | Arremate decorativo, de chapa perfurada de aço galvanizado.
Arremate decorativo, de chapa perfurada de aço galvanizado, com perfurações redondas dispostas em triângulo 60°, R2 T3, de 2 mm de diâmetro e 3 mm de distância entre os centros das perfurações contíguas, de 1 mm de espessura e com um 40% da superfície perfurada; fixação a estrutura metálica através de solda em todo o seu perímetro.
Insumo |  | Un |  | Descrição | Rend. | Preço unitário | Preço Insumo
mt26aha020aa |  | m² |  | Chapa perfurada de aço galvanizado, com perfurações redondas dispostas em triângulo 60°, R2 T3, de 2 mm de diâmetro e 3 mm de distância entre os centros das perfurações contíguas, de 1 mm de espessura e com um 40% da superfície perfurada. | 1 | 103.71 | 103.71
mq08sol020 |  | h |  | Equipamentos e elementos auxiliares para soldagem elétrica. | 1 | 12.6 | 12.6
mo018 |  | h |  | Serralheiro. | 0.105 | 32.62 | 3.43
mo059 |  | h |  | Ajudante de serralheiro. | 0.105 | 30.15 | 3.17
|  | % |  | Custos diretos complementares | 2 | 122.91 | 2.46
Custo de manutenção decenal: R$ 17,98 nos primeiros 10 anos. | [5 empty] | Total: | 125.37