## Folha 1
HRC010 | m | Moldura para vão de fachada, de bloco cerâmico furado.
Moldura para vão de fachada com alvenaria cerâmica furado de 11,5 cm de largura e 4 cm de espessura, para revestir, travada na parede existente e assente com argamassa de cimento, confeccionada em obra, com aditivo hidrófugo, dosificação 1:6. O preço não inclui o revestimento.
Insumo |  |  | Un | Descrição | Rend. | Preço unitário | Preço Insumo
mt08aaa010a |  |  | m³ | Água. | 0.006 | 3.79 | 0.02
mt01arg005a |  |  | t | Areia de pedreira, para argamassa preparada em obra. | 0.002 | 50.71 | 0.1
mt08cem002 |  |  | kg | Cimento cinza em sacos. | 0.319 | 0.63 | 0.2
mt08adt010 |  |  | kg | Aditivo hidrófugo para impermeabilização de argamassas ou concretos. | 0.006 | 3.03 | 0.02
mt04lvc010a |  |  | Un | Bloco cerâmico furado simples, para revestir, 24x11,5x4 cm, densidade 780 kg/m³. | 6 | 0.62 | 3.72
mq06hor010 |  |  | h | Betoneira elétrica com uma capacidade de amassamento de 160 l. | 0.005 | 12.69 | 0.06
mo020 |  |  | h | Pedreiro. | 0.523 | 32.24 | 16.86
mo113 |  |  | h | Auxiliar de serviços gerais. | 0.533 | 27.81 | 14.82
|  |  | % | Custos diretos complementares | 2 | 35.8 | 0.72
Custo de manutenção decenal: R$ 2,56 nos primeiros 10 anos. | [5 empty] | Total: | 36.52