## Folha 1
HRC010 | m |  | Moldura para vão de fachada.
Moldura realizada através de peças pré-fabricadas de concreto, de branco, de 8x3 cm.
Insumo |  | Un |  | Descrição | Rend. | Preço unitário | Preço Insumo
mt08aaa010a |  | m³ |  | Água. | 0.006 | 3.42 | 0.02
mt01arg005a |  | t |  | Areia de pedreira, para argamassa preparada em obra. | 0.002 | 46.55 | 0.09
mt08cem002 |  | kg |  | Cimento cinza em sacos. | 0.38 | 0.56 | 0.21
mt08adt010 |  | kg |  | Aditivo hidrófugo para impermeabilização de argamassas ou concretos. | 0.008 | 2.74 | 0.02
mt20rhp010h |  | m |  | Peças pré-fabricadas de concreto, de cor branca, de 8x3 cm, com ancoragem metálica de aço inoxidável, para formação de moldura de aberturas de fachada. | 1.1 | 25.65 | 28.22
mt09mcr235 |  | kg |  | Argamassa de rejuntamento para pré-fabricados de concreto e pedra artificial, composta de cimento, inertes, pigmentos e aditivos especiais. | 0.162 | 5.45 | 0.88
mt09lec010b |  | m³ |  | Calda de cimento branco BL 22,5 X. | 0.001 | 346.49 | 0.35
mt28pcs010 |  | l |  | Tratamento superficial hidrofugante, de superfície invisível. | 0.032 | 23.14 | 0.74
mq06hor010 |  | h |  | Betoneira. | 0.015 | 3.8 | 0.06
mo020 |  | h |  | Pedreiro. | 0.338 | 18.71 | 6.32
mo113 |  | h |  | Auxiliar de serviços gerais. | 0.347 | 12.05 | 4.18
|  | % |  | Custos diretos complementares | 2 | 41.09 | 0.82
Custo de manutenção decenal: R$ 2,93 nos primeiros 10 anos. | [5 empty] | Total: | 41.91