## Folha 1
HRC020 | Un | Gárgula cerâmica.
Gárgula de cerâmica vitrificada, de 100x300x100 mm; colocação com cimento cola flexível e de grande aderência, C2 S2; e vedação e impermeabilização da junta perimetral com massa de poliuretano, aplicação prévia de primer.
Insumo |  |  | Un | Descrição | Rend. | Preço unitário | Preço Insumo
mt20wwa040 |  |  | kg | Cimento cola flexível e de grande aderência, C2 S2. | 0.3 | 1.49 | 0.45
mt20gce010a |  |  | Un | Gárgula de cerâmica vitrificada, de 100x300x100 mm. | 1 | 25.78 | 25.78
mt20wwa035 |  |  | Un | Cartucho de 250 cm³ de primer para massas. | 0.016 | 15.91 | 0.25
mt20wwa030 |  |  | Un | Cartucho de 310 cm³ de massa de poliuretano impermeável. | 0.032 | 21.78 | 0.7
mo020 |  |  | h | Pedreiro. | 0.105 | 32.24 | 3.39
mo113 |  |  | h | Auxiliar de serviços gerais. | 0.105 | 27.81 | 2.92
|  |  | % | Custos diretos complementares | 2 | 33.49 | 0.67
Custo de manutenção decenal: R$ 4,78 nos primeiros 10 anos. | [5 empty] | Total: | 34.16