## Folha 1
HRC020 | Un | Gárgula cerâmica.
Gárgula de cerâmica vitrificada, de 100x300x100 mm; colocação com cimento cola flexível e de grande aderência, C2 S2; e vedação e impermeabilização da junta perimetral com massa de poliuretano, aplicação prévia de primer.
Insumo |  |  | Un | Descrição | Rend. | Preço unitário | Preço Insumo
mt20wwa040 |  |  | kg | Cimento cola flexível e de grande aderência, C2 S2. | 0.3 | 1.5 | 0.45
mt20gce010a |  |  | Un | Gárgula de cerâmica vitrificada, de 100x300x100 mm. | 1 | 26.04 | 26.04
mt20wwa035 |  |  | Un | Cartucho de 250 cm³ de primer para massas. | 0.016 | 16.07 | 0.26
mt20wwa030 |  |  | Un | Cartucho de 310 cm³ de massa de poliuretano impermeável. | 0.032 | 21.99 | 0.7
mo020 |  |  | h | Pedreiro. | 0.105 | 33.34 | 3.5
mo113 |  |  | h | Auxiliar de serviços gerais. | 0.105 | 28.94 | 3.04
|  |  | % | Custos diretos complementares | 2 | 33.99 | 0.68
Custo de manutenção decenal: R$ 4,85 nos primeiros 10 anos. | [5 empty] | Total: | 34.67