## Folha 1
HRG010 | Un |  | Gárgula.
Gárgula de concreto polímero, cor a escolher, de 140x350 mm de seção, assente com cimento cola.
Insumo |  | Un |  | Descrição | Rend. | Preço unitário | Preço Insumo
mt20wwa040 |  | kg |  | Cimento cola flexível e de grande aderência. | 0.3 | 1.37 | 0.41
mt20ghp010l |  | Un |  | Gárgula de concreto polímero, cor a escolher, de 140x350 mm de seção, de superfície polida e base retangular, com pingadeira inferior. | 1 | 32.79 | 32.79
mt20wwa035 |  | Un |  | Caixa de primer para pastas (250 cm³). | 0.016 | 14.72 | 0.24
mt20wwa030 |  | Un |  | Caixa de pasta de poliuretano impermeável (310 cm³). | 0.032 | 14.45 | 0.46
mo020 |  | h |  | Pedreiro. | 0.113 | 18.71 | 2.11
mo113 |  | h |  | Auxiliar de serviços gerais. | 0.113 | 12.05 | 1.36
|  | % |  | Custos diretos complementares | 2 | 37.37 | 0.75
Custo de manutenção decenal: R$ 5,34 nos primeiros 10 anos. | [5 empty] | Total: | 38.12