## Folha 1
HRG010 |  | Un |  | Gárgula.
Drenagem horizontal de aço inoxidável AISI 304, formado por placa em L de 100x100 mm, e tubo de saída de 45 mm de diâmetro e 250 mm de comprimento, assente com cimento cola.
Insumo | Un |  | Descrição |  | Rend. | Preço unitário | Preço Insumo
mt20wwa040 | kg |  | Cimento cola flexível e de grande aderência. |  | 0.3 | 1.37 | 0.41
mt15res080a | Un |  | Drenagem horizontal de aço inoxidável AISI 304, formado por placa em L de 100x100 mm, e tubo de saída de 45 mm de diâmetro e 250 mm de comprimento. |  | 1 | 376 | 376
mo020 | h |  | Pedreiro. |  | 0.113 | 18.71 | 2.11
mo113 | h |  | Auxiliar de serviços gerais. |  | 0.113 | 12.05 | 1.36
| % |  | Custos diretos complementares |  | 2 | 379.88 | 7.6
Custo de manutenção decenal: R$ 54,25 nos primeiros 10 anos. | [5 empty] | Total: | 387.48