## Folha 1
HRG060 | Un |  | Moldura para vão de fachada, de aço corten.
Moldura para vão de fachada de chapa de aço com resistência melhorada à corrosão atmosférica (corten), EN 10025 S355J0WP, de 6 mm de espessura, de 150 mm de profundidade, para vão de 1000 mm de largura e 1500 mm de altura. Inclusive parafusos para a fixação da moldura ao paramento.
Insumo |  | Un |  | Descrição | Rend. | Preço unitário | Preço Insumo
mt20rac010l |  | kg |  | Chapa de aço com resistência melhorada à corrosão atmosférica (corten), EN 10025 S355J0WP, de 6 mm de espessura, com parafusos para a fixação ao paramento. Elaboração em oficina, com tratamento prévio de activação da oxidação, tratamento anticorrosão e tratamento de proteção para evitar o aparecimento de manchas de óxido no paramento. | 38.948 | 8.93 | 347.81
mo018 |  | h |  | Serralheiro. | 0.716 | 32.62 | 23.36
mo059 |  | h |  | Ajudante de serralheiro. | 0.716 | 30.15 | 21.59
|  | % |  | Custos diretos complementares | 2 | 392.76 | 7.86
Custo de manutenção decenal: R$ 15,42 nos primeiros 10 anos. | [5 empty] | Total: | 400.62