## Folha 1
HRL030 | Un |  | Gárgula de alumínio.
Gárgula de alumínio anodizado, de 50x200x50 mm; colocação com pasta de silicone neutro; e vedação e impermeabilização da junta perimetral com massa de poliuretano, aplicação prévia de primer.
Insumo |  | Un |  | Descrição | Rend. | Preço unitário | Preço Insumo
mt15sja100 |  | Un |  | Cartucho de pasta de silicone neutro. | 0.1 | 20.96 | 2.1
mt20gal010a |  | Un |  | Gárgula de alumínio anodizado, de 50x200x50 mm, realizada a partir de perfil quadrado de alumínio e terminada com corte formando ângulo de 45°. | 1 | 5.95 | 5.95
mt20wwa035 |  | Un |  | Cartucho de 250 cm³ de primer para massas. | 0.016 | 15.91 | 0.25
mt20wwa030 |  | Un |  | Cartucho de 310 cm³ de massa de poliuretano impermeável. | 0.032 | 21.78 | 0.7
mo020 |  | h |  | Pedreiro. | 0.052 | 32.24 | 1.68
mo113 |  | h |  | Auxiliar de serviços gerais. | 0.052 | 27.81 | 1.45
|  | % |  | Custos diretos complementares | 2 | 12.13 | 0.24
Custo de manutenção decenal: R$ 1,73 nos primeiros 10 anos. | [5 empty] | Total: | 12.37