## Folha 1
HRP040 | m |  | Parapeito de concreto polímero.
Parapeito de concreto polímero de superfície polida, plano, com pingadeira, de 415x25 mm, com ancoragem metálica de aço inoxidável e brita aderida à superfície na sua face inferior e embutido nas ombreiras; colocação com cimento cola flexível e de grande aderência, C2 S2 sobre uma camada de regularização de argamassa de cimento, confeccionada em obra, com aditivo hidrófugo, dosificação 1:3, sobre a que se introduz as ancoragens metálicas; e vedação das juntas entre peças e das uniões com os muros com massa de poliuretano, com aplicação prévia do primer.
Insumo |  | Un |  | Descrição | Rend. | Preço unitário | Preço Insumo
mt20wwa040 |  | kg |  | Cimento cola flexível e de grande aderência, C2 S2. | 2.34 | 1.49 | 3.49
mt20vho010l |  | m |  | Parapeito de concreto polímero de superfície polida, plano, com pingadeira, de 415x25 mm, com ancoragem metálica de aço inoxidável e brita aderida à superfície na sua face inferior, fornecido em peças de até 2 m de comprimento. | 1.05 | 92.93 | 97.58
mt20wwa025 |  | m |  | Perfil de espuma de polietileno, de 6 mm de diâmetro, para rejuntamento. | 0.415 | 1.16 | 0.48
mt20wwa035 |  | Un |  | Cartucho de 250 cm³ de primer para massas. | 0.041 | 15.91 | 0.65
mt20wwa030 |  | Un |  | Cartucho de 310 cm³ de massa de poliuretano impermeável. | 0.082 | 21.78 | 1.79
mq06hor010 |  | h |  | Betoneira elétrica com uma capacidade de amassamento de 160 l. | 0.005 | 12.69 | 0.06
mo020 |  | h |  | Pedreiro. | 0.219 | 32.24 | 7.06
mo113 |  | h |  | Auxiliar de serviços gerais. | 0.219 | 27.81 | 6.09
|  | % |  | Custos diretos complementares | 2 | 117.2 | 2.34
Custo de manutenção decenal: R$ 16,74 nos primeiros 10 anos. | [5 empty] | Total: | 119.54