## Folha 1
HRP020 | m | Chapim de concreto polímero.
Chapim de concreto polímero de superfície polida, com um ângulo de inclinação de 10°, cor cinza, desenho de duas águas, de 120x25 mm, com pingadeira, para revestimento de muros, ancoragem metálica de aço inoxidável e brita aderida à superfície na sua face inferior; colocação com cimento cola flexível e de grande aderência, C2 S2 sobre uma camada de regularização de argamassa de cimento, confeccionada em obra, com aditivo hidrófugo, dosificação 1:3, sobre a que se introduz as ancoragens metálicas; e vedação das juntas entre peças e, se for o caso, das uniões com os muros com massa de poliuretano, com aplicação prévia do primer.
Insumo |  | Un | Descrição | Rend. | Preço unitário | Preço Insumo
mt08aaa010a |  | m³ | Água. | 0.006 | 3.83 | 0.02
mt01arg002a |  | m³ | Areia média lavada. | 0.027 | 113.94 | 3.08
mt08cem002 |  | kg | Cimento cinza em sacos. | 8.1 | 0.63 | 5.1
mt08adt010 |  | kg | Aditivo hidrófugo para impermeabilização de argamassas ou concretos. | 0.162 | 3.06 | 0.5
mt20wwa040 |  | kg | Cimento cola flexível e de grande aderência, C2 S2. | 2.4 | 1.5 | 3.6
mt20aho010aa |  | m | Chapim de concreto polímero de superfície polida, com um ângulo de inclinação de 10°, cor cinza, desenho de duas águas, de 120x25 mm, com pingadeira, para revestimento de muros, ancoragem metálica de aço inoxidável e brita aderida à superfície na sua face inferior, fornecido em peças de até 1,3 m de comprimento. | 1.05 | 56.69 | 59.52
mt20wwa025 |  | m | Perfil de espuma de polietileno, de 6 mm de diâmetro, para rejuntamento. | 1.2 | 1.17 | 1.4
mt20wwa035 |  | Un | Cartucho de 250 cm³ de primer para massas. | 0.041 | 16.07 | 0.66
mt20wwa030 |  | Un | Cartucho de 310 cm³ de massa de poliuretano impermeável. | 0.082 | 21.99 | 1.8
mq06hor010 |  | h | Betoneira elétrica com uma capacidade de amassamento de 160 l. | 0.013 | 13.5 | 0.18
mo020 |  | h | Pedreiro. | 0.219 | 33.34 | 7.3
mo113 |  | h | Auxiliar de serviços gerais. | 0.37 | 28.94 | 10.71
|  | % | Custos diretos complementares | 2 | 93.87 | 1.88
Custo de manutenção decenal: R$ 6,70 nos primeiros 10 anos. |  |  |  |  | Total: | 95.75