## Folha 1
HRP020 | m | Chapim de concreto polímero.
Chapim de concreto polímero de superfície polida, cor branca, desenho de duas águas, para revestimento de muros, com pingadeira, de 300x25 mm, assente com argamassa de cimento, confeccionada em obra, com aditivo hidrófugo, dosificação 1:3, com aplicação prévia de cimento cola na sua face inferior e vedação das juntas entre peças e, se for o caso, das uniões com os muros com massa de poliuretano, com aplicação prévia do primer.
Insumo |  | Un | Descrição | Rend. | Preço unitário | Preço Insumo
mt20aho010bf |  | m | Chapim de concreto polímero de superfície polida, cor branca, desenho de duas águas, para revestimento de muros, com pingadeira, de 300x25 mm, fornecido em peças de até 1,3 m de comprimento, ancoragem metálica de aço inoxidável e brita aderida à superfície na sua face inferior. | 1.05 | 84.69 | 88.92
mt08aaa010a |  | m³ | Água. | 0.009 | 3.46 | 0.03
mt01arg002a |  | m³ | Areia média lavada. | 0.067 | 104.55 | 7
mt08cem002 |  | kg | Cimento cinza em sacos. | 20.25 | 0.56 | 11.34
mt08adt010 |  | kg | Aditivo hidrófugo para impermeabilização de argamassas ou concretos. | 0.405 | 2.77 | 1.12
mt20wwa040 |  | kg | Cimento cola flexível e de grande aderência, C2 S2. | 2.4 | 1.38 | 3.31
mt20wwa025 |  | m | Perfil de espuma de polietileno, de 6 mm de diâmetro, para rejuntamento. | 3 | 1.09 | 3.27
mt20wwa035 |  | Un | Embalagem de primer para massas (250 cm³). | 0.041 | 14.85 | 0.61
mt20wwa030 |  | Un | Embalagem de massa de poliuretano impermeável (310 cm³). | 0.082 | 20.31 | 1.67
mq06hor010 |  | h | Betoneira. | 0.032 | 3.79 | 0.12
mo020 |  | h | Pedreiro. | 0.255 | 22.85 | 5.83
mo113 |  | h | Auxiliar de serviços gerais. | 0.692 | 17.93 | 12.41
|  | % | Custos diretos complementares | 2 | 135.63 | 2.71
Custo de manutenção decenal: R$ 9,68 nos primeiros 10 anos. |  |  |  |  | Total: | 138.34