## Folha 1
HRP040 | m |  | Parapeito de concreto polímero.
Parapeito de concreto polímero de superfície polida, plano, com pingadeira, de 145x25 mm, com ancoragem metálica de aço inoxidável e brita aderida à superfície na sua face inferior e embutido nas ombreiras; colocação com cimento cola flexível e de grande aderência, C2 S2 sobre uma camada de regularização de argamassa de cimento, confeccionada em obra, com aditivo hidrófugo, dosificação 1:3, sobre a que se introduz as ancoragens metálicas; e vedação das juntas entre peças e das uniões com os muros com massa de poliuretano, com aplicação prévia do primer.
Insumo |  | Un |  | Descrição | Rend. | Preço unitário | Preço Insumo
mt20wwa040 |  | kg |  | Cimento cola flexível e de grande aderência, C2 S2. | 2.34 | 1.5 | 3.51
mt20vho010a |  | m |  | Parapeito de concreto polímero de superfície polida, plano, com pingadeira, de 145x25 mm, com ancoragem metálica de aço inoxidável e brita aderida à superfície na sua face inferior, fornecido em peças de até 2 m de comprimento. | 1.05 | 51.67 | 54.25
mt20wwa025 |  | m |  | Perfil de espuma de polietileno, de 6 mm de diâmetro, para rejuntamento. | 0.145 | 1.17 | 0.17
mt20wwa035 |  | Un |  | Cartucho de 250 cm³ de primer para massas. | 0.041 | 16.07 | 0.66
mt20wwa030 |  | Un |  | Cartucho de 310 cm³ de massa de poliuretano impermeável. | 0.082 | 21.99 | 1.8
mq06hor010 |  | h |  | Betoneira elétrica com uma capacidade de amassamento de 160 l. | 0.005 | 13.5 | 0.07
mo020 |  | h |  | Pedreiro. | 0.219 | 33.34 | 7.3
mo113 |  | h |  | Auxiliar de serviços gerais. | 0.219 | 28.94 | 6.34
|  | % |  | Custos diretos complementares | 2 | 74.1 | 1.48
Custo de manutenção decenal: R$ 10,58 nos primeiros 10 anos. | [5 empty] | Total: | 75.58