## Folha 1
HRP060 | Un |  | Gárgula de concreto polímero.
Gárgula de concreto polímero de superfície polida, cor a escolher, de 100x220x58 mm e base retangular, com pingadeira; colocação com cimento cola flexível e de grande aderência, C2 S2; e vedação e impermeabilização da junta perimetral com massa de poliuretano, aplicação prévia de primer.
Insumo |  | Un |  | Descrição | Rend. | Preço unitário | Preço Insumo
mt20wwa040 |  | kg |  | Cimento cola flexível e de grande aderência, C2 S2. | 0.3 | 1.49 | 0.45
mt20ghp010i |  | Un |  | Gárgula de concreto polímero de superfície polida, cor a escolher, de 100x220x58 mm e base retangular, com pingadeira. | 1 | 24.49 | 24.49
mt20wwa035 |  | Un |  | Cartucho de 250 cm³ de primer para massas. | 0.016 | 15.91 | 0.25
mt20wwa030 |  | Un |  | Cartucho de 310 cm³ de massa de poliuretano impermeável. | 0.032 | 21.78 | 0.7
mo020 |  | h |  | Pedreiro. | 0.105 | 32.24 | 3.39
mo113 |  | h |  | Auxiliar de serviços gerais. | 0.105 | 27.81 | 2.92
|  | % |  | Custos diretos complementares | 2 | 32.2 | 0.64
Custo de manutenção decenal: R$ 4,60 nos primeiros 10 anos. | [5 empty] | Total: | 32.84