## Folha 1
HRP080 | m | Revestimento de testa de laje, de concreto polímero.
Revestimento de arremate de laje com peças retas de concreto polímero de superfície polida, cor a escolher, de 210x35 mm, fixadas ao concreto com ancoragem química composta por resina e barra roscada de aço galvanizado qualidade 5.8, segundo ISO 898-1, de 8 mm de diâmetro; e vedação das juntas entre peças e, se for o caso, das uniões com os muros com massa de poliuretano, com aplicação prévia do primer. O preço não inclui a preparação da superfície suporte.
Insumo |  | Un | Descrição | Rend. | Preço unitário | Preço Insumo
mt20zhp020md |  | m | Arremate de laje com peças retas de concreto polímero de superfície polida, cor a escolher, de 210x35 mm, com casquilhos de aço inoxidável na sua face oculta, para aparafusar as barras roscados, fornecida em peças de até 1,3 m de comprimento. | 1.05 | 52.81 | 55.45
mt26aaq015a |  | Un | Ancoragem química composta por resina e barra roscada de aço galvanizado qualidade 5.8, segundo ISO 898-1, de 8 mm de diâmetro. | 4 | 8.07 | 32.28
mt20wwa025 |  | m | Perfil de espuma de polietileno, de 6 mm de diâmetro, para rejuntamento. | 2.1 | 1.16 | 2.44
mt20wwa035 |  | Un | Cartucho de 250 cm³ de primer para massas. | 0.051 | 15.91 | 0.81
mt20wwa030 |  | Un | Cartucho de 310 cm³ de massa de poliuretano impermeável. | 0.101 | 21.78 | 2.2
mq06hor010 |  | h | Betoneira elétrica com uma capacidade de amassamento de 160 l. | 0.005 | 12.69 | 0.06
mo020 |  | h | Pedreiro. | 0.199 | 32.24 | 6.42
mo113 |  | h | Auxiliar de serviços gerais. | 0.282 | 27.81 | 7.84
|  | % | Custos diretos complementares | 2 | 107.5 | 2.15
Custo de manutenção decenal: R$ 5,48 nos primeiros 10 anos. |  |  |  |  | Total: | 109.65