## Folha 1
HRT010 | m |  | Parapeito pré-fabricado de granilite.
Parapeito pré-fabricado de granilite, em peças de 800x150x20 mm, com pingadeira, face e borda reto polidos e embutido nas ombreiras; assente com argamassa de cimento, confeccionada em obra, com aditivo hidrófugo, dosificação 1:4; e rejuntamento das peças e das uniões com os muros com argamassa de rejuntamento.
Insumo |  | Un |  | Descrição | Rend. | Preço unitário | Preço Insumo
mt08aaa010a |  | m³ |  | Água. | 0.008 | 3.83 | 0.03
mt01arg002a |  | m³ |  | Areia média lavada. | 0.058 | 113.94 | 6.61
mt08cem002 |  | kg |  | Cimento cinza em sacos. | 14.44 | 0.63 | 9.1
mt08adt010 |  | kg |  | Aditivo hidrófugo para impermeabilização de argamassas ou concretos. | 0.289 | 3.06 | 0.88
mt20rht020a |  | m |  | Parapeito pré-fabricado de granilite, em peças de 800x150x20 mm, com pingadeira, face e borda reto polidos. | 1.05 | 33.61 | 35.29
mt09mcr360al |  | kg |  | Argamassa de rejuntamento cimentícia tipo II, cor cinza, para juntas entre 2 e 10 mm e utilização em ambientes interiores e exteriores, composta de cimento cinza, cargas minerais, pigmentos e aditivos, segundo ABNT NBR 14992. | 0.011 | 4.1 | 0.05
mq06hor010 |  | h |  | Betoneira elétrica com uma capacidade de amassamento de 160 l. | 0.027 | 13.5 | 0.36
mo020 |  | h |  | Pedreiro. | 0.219 | 33.34 | 7.3
mo113 |  | h |  | Auxiliar de serviços gerais. | 0.537 | 28.94 | 15.54
|  | % |  | Custos diretos complementares | 2 | 75.16 | 1.5
Custo de manutenção decenal: R$ 10,73 nos primeiros 10 anos. | [5 empty] | Total: | 76.66