## Folha 1
HRX010 | Un |  | Gárgula de aço inoxidável.
Gárgula de aço inoxidável AISI 304, formada por placa em L de 100x100 mm, e tubo de saída de 45 mm de diâmetro e 250 mm de comprimento; colocação com pasta de silicone neutro; e vedação e impermeabilização da junta perimetral com massa de poliuretano, aplicação prévia de primer.
Insumo |  | Un |  | Descrição | Rend. | Preço unitário | Preço Insumo
mt15sja100 |  | Un |  | Cartucho de pasta de silicone neutro. | 0.3 | 23.33 | 7
mt15res080a |  | Un |  | Gárgula de aço inoxidável AISI 304, formada por placa em L de 100x100 mm, e tubo de saída de 45 mm de diâmetro e 250 mm de comprimento. | 1 | 885.81 | 885.81
mt20wwa035 |  | Un |  | Cartucho de 250 cm³ de primer para massas. | 0.016 | 16.07 | 0.26
mt20wwa030 |  | Un |  | Cartucho de 310 cm³ de massa de poliuretano impermeável. | 0.032 | 21.99 | 0.7
mo020 |  | h |  | Pedreiro. | 0.105 | 33.34 | 3.5
mo113 |  | h |  | Auxiliar de serviços gerais. | 0.105 | 28.94 | 3.04
|  | % |  | Custos diretos complementares | 2 | 900.31 | 18.01
Custo de manutenção decenal: R$ 128,56 nos primeiros 10 anos. | [5 empty] | Total: | 918.32