## Folha 1
HRX010 | Un |  | Gárgula de aço inoxidável.
Gárgula de aço inoxidável AISI 304, formada por placa em L de 100x100 mm, e tubo de saída de 45 mm de diâmetro e 250 mm de comprimento; colocação com pasta de silicone neutro; e vedação e impermeabilização da junta perimetral com massa de poliuretano, aplicação prévia de primer.
Insumo |  | Un |  | Descrição | Rend. | Preço unitário | Preço Insumo
mt15sja100 |  | Un |  | Cartucho de pasta de silicone neutro. | 0.3 | 20.96 | 6.29
mt15res080a |  | Un |  | Gárgula de aço inoxidável AISI 304, formada por placa em L de 100x100 mm, e tubo de saída de 45 mm de diâmetro e 250 mm de comprimento. | 1 | 795.89 | 795.89
mt20wwa035 |  | Un |  | Cartucho de 250 cm³ de primer para massas. | 0.016 | 15.91 | 0.25
mt20wwa030 |  | Un |  | Cartucho de 310 cm³ de massa de poliuretano impermeável. | 0.032 | 21.78 | 0.7
mo020 |  | h |  | Pedreiro. | 0.105 | 32.24 | 3.39
mo113 |  | h |  | Auxiliar de serviços gerais. | 0.105 | 27.81 | 2.92
|  | % |  | Custos diretos complementares | 2 | 809.44 | 16.19
Custo de manutenção decenal: R$ 115,59 nos primeiros 10 anos. | [5 empty] | Total: | 825.63