## Folha 1
HRZ010 | m |  | Soco.
Soco de concreto polímero de superfície polida, cor a escolher, de 5x50 cm.
Insumo |  | Un |  | Descrição | Rend. | Preço unitário | Preço Insumo
mt08aaa010a |  | m³ |  | Água. | 0.006 | 3.42 | 0.02
mt01arg005a |  | t |  | Areia de pedreira, para argamassa preparada em obra. | 0.007 | 46.55 | 0.33
mt08cem002 |  | kg |  | Cimento cinza em sacos. | 2.25 | 0.56 | 1.26
mt08adt010 |  | kg |  | Aditivo hidrófugo para impermeabilização de argamassas ou concretos. | 0.045 | 2.74 | 0.12
mt20wwa040 |  | kg |  | Cimento cola flexível e de grande aderência. | 3 | 1.37 | 4.11
mt20zhp010o |  | m |  | Soco de concreto polímero de superfície polida, cor a escolher, de 5x50 cm, com ancoragem metálica de aço inoxidável. | 1.05 | 170.98 | 179.53
mt20wwa025 |  | m |  | Perfil de espuma de polietileno, de 6 mm de diâmetro, para rejuntamento. | 0.55 | 1.08 | 0.59
mt20wwa035 |  | Un |  | Caixa de primer para pastas (250 cm³). | 0.052 | 14.72 | 0.77
mt20wwa030 |  | Un |  | Caixa de pasta de poliuretano impermeável (310 cm³). | 0.103 | 14.45 | 1.49
mq06hor010 |  | h |  | Betoneira. | 0.005 | 3.8 | 0.02
mo020 |  | h |  | Pedreiro. | 0.428 | 18.71 | 8.01
mo113 |  | h |  | Auxiliar de serviços gerais. | 0.474 | 12.05 | 5.71
|  | % |  | Custos diretos complementares | 2 | 201.96 | 4.04
Custo de manutenção decenal: R$ 32,96 nos primeiros 10 anos. | [5 empty] | Total: | 206