## Folha 1
HYB010 |  |  | Un | Base de concreto.
Base de apoio de maquinaria, de concreto armado, de 150x100x16 cm, formada por concreto C25 classe de agressividade ambiental II e tipo de ambiente urbano, brita 1, consistência S100 preparado em obra, e concretagem com meios manuais e tela eletrossoldada Q 92 de aço CA-60.
Insumo | Un | Descrição |  |  | Rend. | Preço unitário | Preço Insumo
mt14gsa010b | m² | Geotêxtil não tecido sintético, termosoldado, de polipropileno-polietileno, de 125 g/m². |  |  | 1.76 | 5.12 | 9.01
mt07ala000h | kg | Aço laminado A 572 Grau 42, em perfis laminados a quente, segundo ASTM A 572, peças simples, para aplicações estruturais. |  |  | 94 | 2.33 | 219.02
mt07ame060ccb | m² | Tela eletrossoldada Q 92 15x15 cm, com fios longitudinais de 4,2 mm de diâmetro e fios transversais de 4,2 mm de diâmetro, aço CA-60, segundo ABNT NBR 7481. |  |  | 1.65 | 8.41 | 13.88
mt08aaa010a | m³ | Água. |  |  | 0.055 | 3.47 | 0.19
mt01arg002a | m³ | Areia média lavada. |  |  | 0.164 | 104.97 | 17.22
mt01arg003b | m³ | Pedra britada tipo 1. |  |  | 0.192 | 125.77 | 24.15
mt08cem002 | kg | Cimento cinza em sacos. |  |  | 90.816 | 0.71 | 64.48
mq06hor010 | h | Betoneira. |  |  | 0.159 | 4.26 | 0.68
mo042 | h | Oficial de 1ª de estruturas de concreto armado. |  |  | 0.298 | 14.82 | 4.42
mo089 | h | Ajudante de estruturas de concreto armado. |  |  | 0.298 | 10.91 | 3.25
mo113 | h | Auxiliar de serviços gerais. |  |  | 0.315 | 9.99 | 3.15
mo112 | h | Servente de pedreiro. |  |  | 0.33 | 10.2 | 3.37
| % | Meios auxiliares |  |  | 2 | 362.82 | 7.26
| % | Custos indiretos |  |  | 3 | 370.08 | 11.1
[6 empty] | Total: | 381.18