## Folha 1
HYF010 |  | Un |  | Perfuração em concreto para a passagem de instalações.
Perfuração para a passagem de instalações, realizada em laje de concreto com camada de compressão e bloco vazado, de 20 mm de diâmetro, até uma profundidade máxima de 35 cm, através de perfuradora com coroa diamantada e carga de entulho manual.
Insumo | Un |  | Descrição |  | Rend. | Preço unitário | Preço Insumo
mq05per010 | h |  | Perfuradora com coroa diamantada e suporte. |  | 0.151 | 63.33 | 9.56
mo113 | h |  | Auxiliar de serviços gerais. |  | 0.17 | 9.99 | 1.7
| % |  | Meios auxiliares |  | 2 | 11.26 | 0.23
| % |  | Custos indiretos |  | 3 | 11.49 | 0.34
[6 empty] | Total: | 11.83