## Folha 1
HYR010 | Un | Assentamento de piso box.
Assentamento de piso box de qualquer medida.
Insumo |  |  | Un | Descrição | Rend. | Preço unitário | Preço Insumo
mt04lpt010a |  |  | Un | Bloco cerâmico furado simples, para revestir, 30x20x3 cm. | 12 | 0.21 | 2.52
mt08aaa010a |  |  | m³ | Água. | 0.006 | 3.47 | 0.02
mt01arg005a |  |  | t | Areia de pedreira, para argamassa preparada em obra. | 0.008 | 47.11 | 0.38
mt08cem002 |  |  | kg | Cimento cinza em sacos. | 1.25 | 0.71 | 0.89
mt01ara010 |  |  | m³ | Areia de 0 a 5 mm de diâmetro. | 0.05 | 31.46 | 1.57
mq06hor010 |  |  | h | Betoneira. | 0.005 | 4.26 | 0.02
mo020 |  |  | h | Oficial de 1ª pedreiro. | 1.478 | 14.11 | 20.85
mo113 |  |  | h | Auxiliar de serviços gerais. | 1.523 | 9.99 | 15.21
|  |  | % | Meios auxiliares | 2 | 41.46 | 0.83
|  |  | % | Custos indiretos | 3 | 42.29 | 1.27
[6 empty] | Total: | 43.56