## Folha 1
HYR100 |  | Un |  | Assentamento de pequeno elemento.
Colocação e fixação de pequeno elemento, através de assentamento ao paramento de bloco cerâmico furado, con argamassa de cimento, confeccionada em obra, com aditivo hidrófugo, dosificação 1:6.
Insumo | Un |  | Descrição |  | Rend. | Preço unitário | Preço Insumo
mt08aaa010a | m³ |  | Água. |  | 0.006 | 3.47 | 0.02
mt01arg005a | t |  | Areia de pedreira, para argamassa preparada em obra. |  | 0.002 | 47.11 | 0.09
mt08cem002 | kg |  | Cimento cinza em sacos. |  | 0.38 | 0.71 | 0.27
mt08adt010 | kg |  | Aditivo hidrófugo para impermeabilização de argamassas ou concretos. |  | 0.008 | 2.77 | 0.02
mq06hor010 | h |  | Betoneira. |  | 0.005 | 4.26 | 0.02
mo020 | h |  | Oficial de 1ª pedreiro. |  | 0.227 | 14.11 | 3.2
mo113 | h |  | Auxiliar de serviços gerais. |  | 0.114 | 9.99 | 1.14
| % |  | Meios auxiliares |  | 2 | 4.76 | 0.1
| % |  | Custos indiretos |  | 3 | 4.86 | 0.15
[6 empty] | Total: | 5.01